## Feuil1
Item # | *Ref Des | *Qty | Manufacturer | *Mfg Part # | Description / Value | *Package | Type | Your Instructions / Notes
1 | U1 | 1 | STMicroelecronics | LSM6DS3TR | IMU ACCEL/GYRO I2C/SPI 14VFLGA | 14VFLGA | SMD
2 | U2 | 1 | STMicroelecronics | SPBTLE-1S | SYSTEM PRODUCT & MODULE | MODULE | SMD
3 | U3 | 1 | Texas Instruments | ‎TLV70033DDCR | IC REG LINEAR 3.3V 200MA SOT23-5 | SOT23-5 | SMD
4 | TL3305A1 | 1 | E-SWITCH | TL3305AF160QG | SWITCH TACTILE SPST-NO 50MA 12V | N/A | SMD
5 | R1 | 1 | ‎Panasonic Electronic Components‎ | ‎ERJ-6GEYJ681V | RES SMD 680 OHM 5% 1/8W 0805 | 0805 | SMD
6 | R2, R3 | 1 | ‎Yageo‎ | RC0805FR-07100KL | RES SMD 100K OHM 1% 1/8W 0805 | 0805 | SMD
7 | C1 | 1 | Wurth Electronics Inc.‎ | 885012107001 | CAP CER 2.2UF 6.3V X5R 0805 | 0805 | SMD
8 | C2, C3, C4 | 1 | Yageo‎ | ‎CC0805ZRY5V9BB104‎ | CAP CER 0.1UF 50V Y5V 0805 | 0805 | SMD
9 | C5 | 1 | Yageo‎ | CC0805KRX7R9BB103 | CAP CER 10000PF 50V X7R 0805 | 0805 | SMD
10 | C6, C7 | 1 | ‎Yageo‎ | ‎CC0805ZRY5V8BB105 | CAP CER 1UF 25V Y5V 0805 | 0805 | SMD
11 | D1 | 1 | Lite-On Inc.‎ | ‎LTST-C171GKT | LED GREEN CLEAR CHIP SMD | 0805 | SMD