## Feuil1
Item # | *Ref Des | *Qty | Manufacturer | *Mfg Part # | Description / Value | *Package | Type | Your Instructions / Notes
1 | U1 | 1 | STMicroelecronics | LSM6DS3TR | IMU ACCEL/GYRO I2C/SPI 14VFLGA | 14VFLGA | SMD
2 | U2 | 1 | STMicroelecronics | SPBTLE-1S | SYSTEM PRODUCT & MODULE | MODULE | SMD
3 | U3 | 1 | Texas Instruments | ‎TLV70033DDCR | IC REG LINEAR 3.3V 200MA SOT23-5 | SOT23-5 | SMD
4 | U4 | 1 | Texas Instruments | BQ24232RGTR | IC LI-ION CHARGE PWR MGMT 16QFN | VQFN | SMD
5 | TL3305A1 | 1 | E-SWITCH | TL3305AF160QG | SWITCH TACTILE SPST-NO 50MA 12V | N/A | SMD
6 | R1 | 1 | Yageo | RC0603JR-07680RL | RES SMD 680 OHM 5% 1/10W 0603 | 0603 | SMD
7 | R2, R3 | 2 | Yageo | RC0603JR-07100KL | RES SMD 100K OHM 5% 1/10W 0603 | 0603 | SMD
8 | R6 | 1 | Yageo | RC0603FR-0711K5L | RES SMD 11.5K OHM 1% 1/10W 0603 | 0603 | SMD
9 | R7 | 1 | Yageo | RC0603FR-0710KL | RES SMD 10K OHM 1% 1/10W 0603 | 0603 | SMD
10 | R8, R9 | 2 | Yageo | RC0603FR-072KL | RES SMD 2K OHM 1% 1/10W 0603 | 0603 | SMD
8 | C1 | 1 | Samsung Electro-Mechanics | CL10B225KP8NNNC | CAP CER 2.2UF 10V X7R 0603 | 0603 | SMD
9 | C2, C3, C4 | 3 | Yageo | CC0603KRX7R8BB104 | CAP CER 0.1UF 25V X7R 0603 | 0603 | SMD
10 | C5 | 1 | Samsung Electro-Mechanics | CL10B103KB8NCNC | CAP CER 10000PF 50V X7R 0603 | 0603 | SMD
11 | C6, C7, C8 | 3 | Samsung Electro-Mechanics | CL10B105KP8NNNC | CAP CER 1UF 10V X7R 0603 | 0603 | SMD
12 | C9, C10 | 2 | Samsung Electro-Mechanics | CL10A475KP8NNNC | CAP CER 4.7UF 10V X5R 0603 | 0603 | SMD
13 | D1, D2, D3 | 3 | Lite-On Inc.‎ | ‎LTST-C171GKT | LED GREEN CLEAR CHIP SMD | 0805 | SMD
14 | J2 | 1 | Molex | 1050170001 | CONN RCPT USB2.0 MICRO B SMD R/A | N/A | SMD
15 | J3 | 1 | JST Sales America Inc. | S2B-PH-SM4-TB(LF)(SN) | CONN HEADER SMD R/A 2POS 2MM | N/A | SMD